## TIPO 2 BLOCOS 01-2022
PREFEITURA MUNICIPAL DE IMBÉ DE MINAS
Obra: Creche Proinfância - Tipo 2 LOCAL: RUA "A" S/N LOTEAMENTO VITORIA |  |  |  | BDI : 30 % |  |  | DATA: 31 DE MAIO DE 2022 |  | Índice de correção no período (06/2021-11/2021) - (IPCA)
Preço base: Sinapi S/ Desoneração 02/2022, Mercado, Seinfra 01/2022 S/Desnoneração. | [8 empty] | 1.032
Conclusão da obra de construção de Creche Pró Infância, tipo 2
0.3
Edificação principal do Proinfância 2 |  |  |  | un | 1 |  | 1435321.79 |  | 1235122.91
200198.88
ITEM | CÓDIGO | FONTE | DESCRIÇÃO DOS SERVIÇOS | UNID. | QUANT. | PR. UNIT.(R$) SEM BDI | PR. UNIT.(R$) COM BDI | VALOR (R$)
5 |  |  | SISTEMA DE VEDAÇÃO VERTICAL INTERNO E EXTERNO (PAREDES) |  |  |  | 0 | 9011.65
|  |  | ELEMENTOS VAZADOS |  |  |  | 0
5.1 | 101161 | SINAPI | Cobogó de concreto (elemento vazado) - (6x40x40cm) assentado com argamassa traço 1:4 (cimento, areia) | m² | 5.14 | 168.18 | 218.63 | 1123.76
5.6 | 102253 | SINAPI | Divisória de banheiros e sanitários em granito com espessura de 2cm polido assentado com argamassa traço 1:4 | m² | 11.32 | 536.01 | 696.81 | 7887.89 |  |  |  |  | 0
[6 empty] | Subtotal |  | 9011.65
0
6 |  |  | ESQUADRIAS |  |  |  | 0 | 294353.52
|  |  | PORTAS DE MADEIRA |  |  |  | 0
6.1 | 90842 | SINAPI | Porta de Madeira - PM1 - 70x210, folha lisa com chapa metalica, incluso ferragens, conforme projeto de esquadrias | un | 6 | 968.97 | 1259.66 | 7557.96
6.2 | 91334 | SINAPI | Porta de Madeira - PM2 - 80x210, com veneziana, incluso ferragens, conforme projeto de esquadrias | un | 3 | 1544.77 | 2008.2 | 6024.6
6.3 | 90843 | SINAPI | Porta de Madeira - PM3 - 80x210, barra e chapa metálica, incluso ferragens, conforme projeto de esquadrias | un | 3 | 1013.13 | 1317.07 | 3951.21
6.4 | 90843 | SINAPI | Porta de Madeira - PM4 - 80x210, folha lisa com chapa metalica, incluso ferragens, conforme projeto de esquadrias | un | 6 | 1013.13 | 1317.07 | 7902.42
6.5 | 90843 | SINAPI | Porta de Madeira - PM5 - 80x210, com barra e chapa metálica e visor, incluso ferragens, conforme projeto de esquadrias | un | 5 | 101.13 | 131.47 | 657.35
6.6 | 90788 | SINAPI | Porta de compesando de madeira - PM6 - 60x100, folha lisa revestida com laminado melamínico, incluso ferragens, conforme projeto de esquadrias | un | 8 | 755.41 | 982.03 | 7856.24
6.7 |  | MERCADO | Chapa metalica (alumínio) 1mm para as portas - fornecimento e instalação | m² | 15.4 | 328.49 | 427.04 | 6576.42 | 339.0038
|  |  | FERRAGENS E ACESSÓRIOS |  | 0 |  | 0 | 0
6.8 | 91306 | SINAPI | Fechadura de embutir completa, para portas internas | un | 31 | 140.76 | 182.99 | 5672.69
|  |  | PORTAS EM ALUMÍNIO |  | 0 |  | 0 | 0
6.9 | 91341 | SINAPI | Porta de abrir - PA1 - 100x210 em chapa de alumínio e veneziana- conforme projeto de esquadrias, inclusive ferragens | m² | 2.1 | 623.23 | 810.2 | 1701.42
6.10 | 91341 | SINAPI | Porta de abrir - PA2 - 80x210 em chapa de alumínio com veneziana- conforme projeto de esquadrias, inclusive ferragens | m² | 1.68 | 623.23 | 810.2 | 1361.14
6.11 | 91341 | SINAPI | Porta de abrir - PA3 - 160x210 em chapa de alumínio com veneziana- conforme projeto de esquadrias, inclusive ferragens | m² | 3.36 | 623.23 | 810.2 | 2722.27
6.12 | 100702 | SINAPI | Porta de correr de vidro - PA4 - 450x210 conforme projeto de esquadrias, inclusive ferragens | m² | 66.15 | 483.19 | 628.15 | 41552.12
6.13 | 91341 | SINAPI | Porta de abrir - PA5 - 120x185 - conforme projeto de esquadrias, inclusive ferragens | m² | 2.22 | 623.23 | 810.2 | 1798.64
|  |  | PORTAS DE VIDRO - PV |  | 0 |  | 0 | 0
6.14 | 73838/1 | SINAPI | Porta de Vidro temperado - PV1 - 175x230, com ferragens, inclusive vidro, conforme projeto de esquadrias | un | 1 | 1548.9 | 2013.57 | 2013.57
|  |  | JANELAS DE ALUMÍNIO - JA |  | 0 |  | 0 | 0
6.15 | 94573 | SINAPI | Janela de Alumínio - JA-01, 70x125, completa conforme projeto de esquadrias - Guilhotina | m² | 0.88 | 267.12 | 347.26 | 305.59
6.16 | 94573 | SINAPI | Janela de Alumínio - JA-02, 110x195, completa conforme projeto de esquadrias - Guilhotina | m² | 2.15 | 267.12 | 347.26 | 746.61
6.17 | 100674 | SINAPI | Vidro fixo - JA-03, 140x115, completa conforme projeto de esquadrias | m² | 1.61 | 471.32 | 612.72 | 986.48
6.18 | 94573 | SINAPI | Janela de Alumínio - JA-04, 140x195, completa conforme projeto de esquadrias - Guilhotina | m² | 2.73 | 267.12 | 347.26 | 948.02
6.19 | 94569 | SINAPI | Janela de Alumínio - JA-06, 210x50, completa conforme projeto de esquadrias - Maxim-ar - incluso vidro liso incolor, espessura 6mm | m² | 1.05 | 448.09 | 582.52 | 611.65
6.20 | 94569 | SINAPI | Janela de Alumínio - JA-07, 210x75, completa conforme projeto de esquadrias - Maxim-ar - incluso vidro liso incolor, espessura 6mm | m² | 12.6 | 448.09 | 582.52 | 7339.75
6.21 | 94569 | SINAPI | Janela de Alumínio - JA-08, 210x100, completa conforme projeto de esquadrias - Maxim-ar - incluso vidro liso incolor, espessura 6mm | m² | 8.4 | 448.09 | 582.52 | 4893.17
6.22 | 94569 | SINAPI | Janela de Alumínio - JA-09, 210x150, completa conforme projeto de esquadrias - Maxim-ar - incluso vidro liso incolor, espessura 6mm | m² | 6.3 | 448.09 | 582.52 | 3669.88
6.23 | 94569 | SINAPI | Janela de Alumínio - JA-10, 70*75, completa conforme projeto de esquadrias - Maxim-ar - incluso vidro liso incolor, espessura 6mm | m² | 1.05 | 448.09 | 582.52 | 611.65
6.24 | 94569 | SINAPI | Janela de Alumínio - JA-11, 140x75, completa conforme projeto de esquadrias - Maxim-ar - incluso vidro liso incolor, espessura 6mm | m² | 5.25 | 448.09 | 582.52 | 3058.23
6.25 | 94569 | SINAPI | Janela de Alumínio - JA-12, 420x50, completa conforme projeto de esquadrias - Maxim-ar - incluso vidro liso incolor, espessura 6mm | m² | 4.2 | 448.09 | 582.52 | 2446.58
6.26 | 94569 | SINAPI | Janela de Alumínio - JA-13, 560x100, completa conforme projeto de esquadrias - Maxim-ar - incluso vidro liso incolor, espessura 6mm | m² | 16.8 | 448.09 | 582.52 | 9786.34
6.27 |  | MERCADO | Tela de nylon de proteção- fixada na esquadria | m² | 1.88 | 109.25 | 142.03 | 267.02 | 112.7467
|  |  | VIDROS |  | 0 |  | 0 | 0
6.28 | 102156 | SINAPI | Vidro liso temperado incolor, espessura 6mm- fornecimento e instalação | m² | 9.46 | 218.4 | 283.92 | 2685.88
6.29 | C4835 | SEINFRA | Espelho cristal esp. 4mm sem moldura | m² | 12 | 455.93 | 592.71 | 7112.52
|  |  | ESQUADRIA - GRADIL METÁLICO |  | 0 |  | 0 | 0
6.30 |  | MERCADO | Chapa de aço perfurada, inclusive pintura - fornecimento e instalação | m² | 112.15 | 764.71 | 994.12 | 111490.56 | 789.1857
6.31 |  | MERCADO | Portão de abrir em chapa de aço perfurada, inclusive pintura - fornecimento e instalação (PF1 e PF2) | m² | 5.46 | 764.71 | 994.12 | 5427.9 | 789.1857
6.32 | SER-POR-076 | SEINFRA | Portão de abrir com gradil metálico e tela de aço galvanizado, inclusive pintura - fornecimento e instalação (PO1, PO2, PO3) | m² | 19.12 | 362.34 | 471.04 | 9006.28
6.33 | RO-42424 | SEINFRA | Gradil metalico e tela de aço galvanizado , inclusive pintura - fornecimento e instalação (GR1, GR2, GR3, GR4) | m² | 99.9 | 197.21 | 256.37 | 25611.36
[6 empty] | Subtotal |  | 294353.52
0
7 |  |  | SISTEMAS DE COBERTURA |  |  |  | 0 | 311266.16
7.1 | EST-MET-085 | SINAPI | Estrutura metalica | m² | 186.96 | 214.12 | 278.36 | 52042.19 | 220.9732
7.2 | COB-TEL-050 | SETOP | COBERTURA EM TELHA METÁLICA GALVANIZADA TRAPEZOIDAL, TIPO DUPLA TERMOACÚSTICA COM DUAS FACES TRAPEZOIDAIS, ESP. 0,43MM, PREENCHIMENTO EM POLIESTIRENO EXPANDIDO/ISOPOR COM ESP. 30MM, ACABAMENTO NATURAL, INCLUSIVE ACESSÓRIOS PARA FIXAÇÃO, FORNECIMENTO E INSTALAÇÃO | m² | 805.81 | 216.41 | 281.33 | 226698.53 |  |  | 0 | 0
7.3 | COB-CUM-015 | SINAPI | Cumieeira em perfil ondulado de aço zincado | m | 6.6 | 32.86 | 42.72 | 281.95
7.4 | 94228 | SINAPI | Calha em chapa metalica Nº 22 desenvolvimento de 50 cm | m² | 97.85 | 112.79 | 146.63 | 14347.75
7.5 | 94231 | SINAPI | Rufo em chapa de aço galvanizado nr. 24, desenvolvimento 25 cm | m | 214.5 | 64.18 | 83.43 | 17895.74
[6 empty] | Subtotal |  | 311266.16
0
9 |  |  | REVESTIMENTOS INTERNOS E EXTERNOS INCLUINDO MURO |  |  |  | 0 | 122836.51
9.4 | 87272 | SINAPI | Revestimento cerâmico de paredes PEI IV- cerâmica 30 x 40 cm - incl. rejunte - conforme projeto - branca | m² | 411.91 | 71.39 | 92.81 | 38229.37
9.5 | 87267 | SINAPI | Revestimento cerâmico de paredes PEI IV - cerâmica 10 x 10 cm - incl. rejunte - conforme projeto - azul | m² | 5.58 | 61.88 | 80.44 | 448.86
9.6 | 87267 | SINAPI | Revestimento cerâmico de paredes PEI IV - cerâmica 10 x 10 cm - incl. rejunte - conforme projeto - vermelho | m² | 4.15 | 61.88 | 80.44 | 333.83
9.7 | 87267 | SINAPI | Revestimento cerâmico de paredes PEI IV - cerâmica 10 x 10 cm - incl. rejunte - conforme projeto - branco | m² | 6.84 | 61.88 | 80.44 | 550.21
9.8 | 87267 | SINAPI | Revestimento cerâmico de paredes PEI IV - cerâmica 10 x 10 cm - incl. rejunte - conforme projeto - amarelo | m² | 66.37 | 61.88 | 80.44 | 5338.8
9.9 | 98685 | SINAPI | RODAPÉ EM GRANITO, ALTURA 10 CM. AF_09/2020 | m | 103.55 | 50.5 | 65.65 | 6798.06
9.11 | FOR-GES-010 | SETOP | Forro de gesso acartonado estruturado - montagem e instalação | m² | 300.27 | 46.43 | 60.36 | 18124.3
9.12 | C4480 | SEINFRA | Forro em fibra mineral removível (1250x625x16mm) apoiado sobre perfil metálico "T" invertido 24mm | m² | 400.28 | 101.88 | 132.44 | 53013.08
[6 empty] | Subtotal |  | 122836.51
0
10 |  |  | SISTEMAS DE PISOS INTERNOS E EXTERNOS (PAVIMENTAÇÃO) |  |  |  | 0 | 146348.7
10.1 | 87630 | SINAPI | Contrapiso e=5,0cm | m² | 37.44 | 32.91 | 42.78 | 1601.68
10.2 | 87620 | SINAPI | Camada regularizadora e=2,0cm | m² | 642.6 | 25.71 | 33.42 | 21475.69
10.3 | 98679 | SINAPI | Piso cimentado desempenado com acabamento liso e=3,0cm com junta plastica acabada 1,2m | m² | 403.54 | 30.99 | 40.29 | 16258.63
10.4 | 72815 | SINAPI | Pintura de base epoxi sobre piso | m² | 37.42 | 54.62 | 71.01 | 2657.19 | 56.3682
10.5 | 87251 | SINAPI | Piso cerâmico antiderrapante PEI V - 40 x 40 cm - incl. rejunte - conforme projeto | m² | 149.12 | 47.11 | 61.24 | 9132.11
10.6 | 87257 | SINAPI | Piso cerâmico antiderrapante PEI V - 60 x 60 cm - incl. rejunte - conforme projeto | m² | 42.6 | 85.64 | 111.33 | 4742.66
10.7 | 98673 | SINAPI | Piso vinílico em manta e=2,0mm | m² | 216.4 | 158.78 | 206.41 | 44667.12
10.8 | PIS-TAT-017 | SEINFRA | Piso podotátil de alerta em borracha integrado 30x30cm, assentamento com argamassa (fornecimento e assentamento) | m² | 18.09 | 236.76 | 307.79 | 5567.92
10.9 | PIS-TAT-017 | SEINFRA | Piso podotátil direcional em borracha integrado 30x30cm, assentamento com argamassa (fornecimento e assentamento) | m² | 20.43 | 236.76 | 307.79 | 6288.15
10.10 |  | SEINFRA | Soleira em granito cinza andorinha, L=15cm, E=2cm | m | 19.88 | 54.62 | 71.01 | 1411.68 | 56.3682
10.11 |  | SEINFRA | Soleira em granito cinza andorinha, L=17,5cm, E=2cm | m | 33.48 | 60.08 | 78.1 | 2614.79 | 62.003
10.12 |  | SEINFRA | Soleira em granito cinza andorinha, L=30cm, E=2cm | m | 1.77 | 109.25 | 142.03 | 251.39 | 112.7467
|  |  | PAVIMENTAÇÃO EXTERNA |  | 0 |  | 0 | 0
10.13 | 94992 | SINAPI | Passeio em concreto desempenado com junta plastica a cada 1,20m, e=6cm | m² | 162.84 | 88.01 | 114.41 | 18630.52
10.15 | 92396 | SINAPI | Pavimetação em blocos intertravado de concreto, e= 6,0cm, FCK 35MPa, assentados sobre colchão de areia | m² | 28.05 | 61.24 | 79.61 | 2233.06
10.16 | PIS-TAT-017 | SEINFRA | Piso podotátil de alerta em borracha integrado 30x30cm, assentamento com argamassa (fornecimento e assentamento) | m² | 3.51 | 236.76 | 307.79 | 1080.34
10.17 | PIS-TAT-017 | SEINFRA | Piso podotátil direcional em borracha integrado 30x30cm, assentamento com argamassa (fornecimento e assentamento) | m² | 1.89 | 236.76 | 307.79 | 581.72
10.18 | 94273 | SINAPI | Meio -fio (guia) de concreto pré-moldado, rejuntado com argamassa, incluindo escavação e reaterro | m | 15.3 | 57.59 | 74.87 | 1145.51
10.19 | 366 | SINAPI-I | Colchão de areia e=10cm | m³ | 6 | 81.25 | 105.63 | 633.78
10.20 | 98504 | SINAPI | Grama batatais em placas | m² | 331.98 | 12.45 | 16.19 | 5374.76
[6 empty] | Subtotal |  | 146348.7
0
11 |  |  | PINTURA |  |  |  | 0 | 90443.3
11.1 | PIN-EMA-006 | SEINFRA | Emassamento de paredes internas com massa acrílica - 02 demãos | m² | 1530.66 | 17.84 | 23.19 | 35496.01
11.2 | 88489 | SINAPI | Pintura em latex acrílico 02 demãos sobre paredes internas, externas | m² | 2050.08 | 12.37 | 16.08 | 32965.29
11.3 | 88486 | SINAPI | Pintura em latex PVA 02 demãos sobre teto | m² | 704.15 | 10.93 | 14.21 | 10005.97 | 11.2798
11.4 | 74065/2 | SINAPI | Pintura em esmalte sintético 02 demãos em esquadrias de madeira | m² | 78.12 | 23.25 | 30.23 | 2361.57 | 23.9942
11.5 | 74065/1 | SINAPI | Pintura em esmalte sintético 02 demãos em rodameio de madeira | m² | 10.36 | 23.25 | 30.23 | 313.18 | 23.9942
11.6 | 79460 | SINAPI | Pintura epoxi - 02 demãos | m² | 109.17 | 65.54 | 85.2 | 9301.28 | 67.6377
[6 empty] | Subtotal |  | 90443.3
0
12 |  |  | INSTALAÇÃO HIDRÁULICA |  |  |  | 0 | 22225.81
TUBULAÇÕES E CONEXÕES DE PVC RÍGIDO
12.1 | 89401 | SINAPI | Tubo PVC soldável Ø 20 mm, fornecimento e instalação | m | 12.14 | 8.51 | 11.06 | 134.27
12.2 | 89446 | SINAPI | Tubo PVC soldável Ø 25 mm, fornecimento e instalação | m | 4.46 | 6.44 | 8.37 | 37.33
12.4 | 89449 | SINAPI | Tubo PVC soldável Ø 50 mm, fornecimento e instalação | m | 4.93 | 22.96 | 29.85 | 147.16
12.5 | 89450 | SINAPI | Tubo PVC soldável Ø 60 mm, fornecimento e instalação | m | 10.39 | 38.12 | 49.56 | 514.93
12.6 | 89451 | SINAPI | Tubo PVC soldável Ø 75mm, fornecimento e instalação | m | 59.81 | 63.24 | 82.21 | 4916.98
12.7 | 94713 | SINAPI | Adaptador soldavel com flange livre para caixa d'agua - 75mm - 2 2/1", fornecimento e instalação | un | 8 | 276.24 | 359.11 | 2872.88
12.8 | 94709 | SINAPI | Adaptador soldavel com flange livre para caixa d'agua - 20mm - 1/2", fornecimento e instalação | un | 2 | 39.2 | 50.96 | 101.92
12.13 | 89610 | SINAPI | Adaptador sol. curto com bolsa-rosca para registro - 60mm - 2", fornecimento e instalação | un | 4 | 24.39 | 31.71 | 126.84
12.14 | 89613 | SINAPI | Adaptador sol. curto com bolsa-rosca para registro - 75mm - 2 1/2", fornecimento e instalação | un | 12 | 35.48 | 46.12 | 553.44
12.15 | C0501 | SEINFRA | Bucha de redução sold. curta 60mm - 50mm, fornecimento e instalação | un | 8 | 20.51 | 26.66 | 213.28
12.16 | C0500 | SEINFRA | Bucha de redução sold. curta 75mm - 60mm, fornecimento e instalação | un | 6 | 35.45 | 46.09 | 276.54
12.17 | C0492 | SEINFRA | Bucha de redução sold. longa 50mm-25mm, fornecimento e instalação | un | 12 | 12.13 | 15.77 | 189.24
12.18 | C0503 | SEINFRA | Bucha de redução sold. longa 60mm-25mm, fornecimento e instalação | un | 5 | 18.75 | 24.38 | 121.9
12.19 | C0503 | SEINFRA | Bucha de redução sold. longa 60mm-32mm, fornecimento e instalação | un | 1 | 18.75 | 24.38 | 24.38
12.20 | C0498 | SEINFRA | Bucha de redução sold. longa 75mm-50mm, fornecimento e instalação | un | 8 | 29.99 | 38.99 | 311.92
12.21 | 86884 | SINAPI | Engate flexível plastico 1/2 - 30cm | un | 30 | 8.31 | 10.8 | 324
12.25 | 89515 | SINAPI | Joelho 45 soldável - 75mm, fornecimento e instalação | un | 2 | 108.81 | 141.45 | 282.9
12.26 | 89358 | SINAPI | Joelho 90 soldável - 20mm, fornecimento e instalação | un | 4 | 6.78 | 8.81 | 35.24
12.27 | 89362 | SINAPI | Joelho 90 soldável - 25mm, fornecimento e instalação | un | 8 | 8.13 | 10.57 | 84.56
12.29 | 89505 | SINAPI | Joelho 90 soldável - 60mm, fornecimento e instalação | un | 1 | 44.36 | 57.67 | 57.67
12.30 | 89521 | SINAPI | Joelho 90 soldável - 75mm, fornecimento e instalação | un | 20 | 173.28 | 225.26 | 4505.2
12.36 | 89395 | SINAPI | Tê 90 soldável - 25mm, fornecimento e instalação | un | 4 | 11.42 | 14.85 | 59.4
12.37 | 89625 | SINAPI | Tê 90 soldável - 50mm, fornecimento e instalação | un | 2 | 24.31 | 31.6 | 63.2
12.38 | 89628 | SINAPI | Tê 90 soldável - 60mm, fornecimento e instalação | un | 11 | 56.14 | 72.98 | 802.78
12.39 | 89566 | SINAPI | Tê 90 soldável - 75mm, fornecimento e instalação | un | 10 | 49.93 | 64.91 | 649.1
12.40 | 89627 | SINAPI | Tê de redução 90 soldavel - 50mm - 25mm, fornecimento e instalação | un | 3 | 22.59 | 29.37 | 88.11
12.41 | 89630 | SINAPI | Tê de redução 90 soldavel - 75mm - 50mm, fornecimento e instalação | un | 13 | 90.03 | 117.04 | 1521.52
12.42 | 89630 | SINAPI | Tê de redução 90 soldavel - 75mm - 60mm, fornecimento e instalação | un | 3 | 90.03 | 117.04 | 351.12
12.47 |  | MERCADO | Tubo de ligação latao cromado com canopla para vaso sanitario, fornecimento e instalação | un | 14 | 16.39 | 21.31 | 298.34 | 16.9146
|  |  | REGISTROS |  | 0 |  | 0 | 0
12.50 | 94499 | SINAPI | Registro bruto de gaveta 2 1/2", fornecimento e instalação | un | 6 | 328.16 | 426.61 | 2559.66
[6 empty] | Subtotal |  | 22225.81
0
13 |  |  | DRENAGEM DE ÁGUAS PLUVIAIS |  |  |  | 0 | 751.24
|  |  | TUBULAÇÕES E CONEXÕES DE PVC |  |  |  | 0 | 0
13.1 | 89848 | SINAPI | Tubo de PVC Ø100mm, fornecimento e instalação | m | 7.72 | 32.41 | 42.13 | 325.24
|  |  | ACESSÓRIOS |  | 0 |  | 0 | 0
13.5 |  | MERCADO | Ralo hemisférico (formato abacaxi) de ferro fundido, Ø100mm | un | 12 | 27.31 | 35.5 | 426 | 28.1841
[6 empty] | Subtotal |  | 751.24
0
15 |  |  | LOUÇAS E METAIS |  |  |  | 0 | 56430.5
15.1 | C4635 | SEINFRA | Bacia Sanitária Vogue Plus, Linha Conforto com abertura, cor Branco Gelo, código P.51, DECA, ou equivalente p/ de descarga, com acessórios, bolsa de borracha para ligacao, tubo pvc ligacao - fornecimento e instalação | un | 2 | 1038.16 | 1349.61 | 2699.22
15.2 | 95470 | SINAPI | Bacia Sanitária Convencional, código Izy P.11, DECA, ou equivalente com acessórios- fornecimento e instalação | un | 2 | 292.82 | 380.67 | 761.34
15.3 | 100848 | SINAPI | Bacia Convencional Studio Kids, código PI.16, para valvula de descarga, em louca branca, assento plastico, anel de vedação, tubo pvc ligacao - fornecimento e instalacao, Deca ou equivalente | un | 10 | 514.56 | 668.93 | 6689.3
15.5 | 86901 | SINAPI | Cuba de Embutir Oval cor Branco Gelo, código L.37, DECA, ou equivalente, em bancada ecomplementos (válvula, sifao e engate flexível cromados), exceto torneira. | un | 13 | 136.59 | 177.57 | 2308.41
15.6 |  | MERCADO | Cuba industrial 50x40 profundidade 30 – HIDRONOX, ou equivalente, com sifão em metal cromado 1.1/2x1.1/2", válvula em metal cromado tipo americana 3.1/2"x1.1/2" para pia - fornecimento e instalação | un | 3 | 491.6 | 639.08 | 1917.24 | 507.3344
15.7 | 86936 | SINAPI | Cuba Inox Embutir 40x34x17cm, cuba 3, básica aço inoxidável, com válvula, FRANKE, ou equivalente, com sifão em metal cromado 1.1/2x1.1/2", válvula em metal cromado tipo americana 3.1/2"x1.1/2" para pia - fornecimento e instalação | un. | 9 | 464.54 | 603.9 | 5435.1
15.8 |  | MERCADO | Banheira Embutir em plástico tipo PVC, 77x45x20cm, Burigotto ou equivalente | un | 2 | 491.6 | 639.08 | 1278.16 | 507.3344
15.9 |  | MERCADO | Lavatório de canto suspenso com mesa, linha Izy código L101.17, DECA ou equivalente, com válvula, sifão e engate flexivel cromados | un | 3 | 491.6 | 639.08 | 1917.24 | 507.3344
15.10 | 86904 | SINAPI | Lavatório pequeno Ravena/Izy cor branco gelo, com coluna suspensa, código L915 DECA ou equivalente | un | 3 | 143.53 | 186.59 | 559.77
15.11 | 86919 | SINAPI | Tanque Grande (40 L) cor Branco Gelo, código TQ.03, DECA, ou equivalente incluso torneira cromada | un | 5 | 842.77 | 1095.6 | 5478
15.12 | 1368 | SINAPI-I | Chuveiro Maxi Ducha, LORENZETTI, com Mangueira plástica/desviador para duchas elétricas, cógigo 8010-A, LORENZETTI, ou equivalente | un | 10 | 64 | 83.2 | 832
15.13 | C4642 | SEINFRA | Assento Poliéster com abertura frontal Vogue Plus, Linha Conforto, cor Branco Gelo, código AP.52, DECA, ou equivalente | un | 2 | 610.76 | 793.99 | 1587.98
15.14 |  | MERCADO | Assento plástico Izy, código AP.01, DECA | un | 2 | 109.25 | 142.03 | 284.06 | 112.7467
15.15 |  | MERCADO | Papeleira Metálica Linha Izy, código 2020.C37, DECA ou equivalente | un | 14 | 163.86 | 213.02 | 2982.28 | 169.1046
15.16 |  | MERCADO | Ducha Higiênica com registro e derivação Izy, código 1984.C37. ACT.CR, DECA, ou equivalente | un. | 3 | 143.11 | 186.04 | 558.12 | 147.6905
15.17 |  | MERCADO | Torneira elétrica LorenEasy, LORENZETTI ou equivalente | un | 2 | 382.36 | 497.07 | 994.14 | 394.598
15.18 |  | MERCADO | Torneira elétrica Fortti Maxi, com mangueira plastica, código 79004, LORENZETTI ou equivalente | un | 2 | 382.36 | 497.07 | 994.14 | 394.598
15.19 | 73663 | SINAPI | Torneira Acabamento para registro pequeno Linha Izy, código: 4900.C37.PQ, DECA ou equivalente (para chuveiros), Deca ou equivalente | un | 10 | 109.78 | 142.71 | 1427.1 | 113.2937
15.20 | 86909 | SINAPI | Torneira para cozinha de mesa bica móvel Izy, código 1167.C37, DECA, ou equivalente | un | 12 | 107.39 | 139.61 | 1675.32
15.21 | 86916 | SINAPI | Torneira de parede de uso geral para jardim ou tanque | un | 11 | 36.05 | 46.87 | 515.57
15.22 | 86906 | SINAPI | Torneira para lavatório de mesa bica baixa Izy, código 1193.C37, Deca ou equivalente | un | 19 | 61.84 | 80.39 | 1527.41
15.23 |  | MERCADO | Dispenser Saboneteira Linha Excellence, código 7009, Melhoramentos ou equivalente | un | 17 | 54.62 | 71.01 | 1207.17 | 56.3682
15.24 |  | MERCADO | Dispenser Toalha Linha Excellence, código 7007, Melhoramentos ou equivalente. | un | 13 | 163.86 | 213.02 | 2769.26 | 169.1046
15.25 |  | MERCADO | Barra de apoio, Linha conforto, código 2310.I.080.ESC, aço inox polido, DECA ou equivalente | un | 6 | 382.36 | 497.07 | 2982.42 | 394.598
15.26 |  | MERCADO | Barra de apoio de canto para lavatório, aço inox polido,Celite ou equivalente | un | 3 | 382.36 | 497.07 | 1491.21 | 394.598
15.27 |  | MERCADO | Barra de apoio de chuveiro PNE, em "L", Linha conforto código 2335.I.ESC | un | 1 | 382.36 | 497.07 | 497.07 | 394.598
15.28 | 74072/3 | SINAPI | Barra metálica com pintura azul para proteção dos espelhos e chuveiro infantil d=1 1/4" | m | 9.9 | 393.28 | 511.26 | 5061.47 | 405.8675
[6 empty] | Subtotal |  | 56430.5
[7 empty] | 0 | 0
16 |  |  | INSTALAÇÃO DE GÁS COMBUSTÍVEL |  |  |  | 0 | 7007.61
16.1 | 74138/2 | SINAPI | Abrigo para Central de GLP, em concreto | m³ | 0.78 | 1966.41 | 2556.33 | 1993.94 | 2029.3479
16.2 | 85014 | SINAPI | Tela metálica para ventilação com requadro em alumínio | m² | 0.32 | 600.84 | 781.09 | 249.95 | 620.0708
16.3 | 73976/3 | SINAPI | Tubo de Aço Galvanizado Ø 3/4", inclusive conexões | m | 22 | 54.62 | 71.01 | 1562.22 | 56.3682
16.4 | C1250 | SEINFRA | Envelopamento de concreto - 3cm | m | 22 | 16.8 | 21.84 | 480.48 | 17.3377
16.5 |  | MERCADO | Fita anticorrosiva 5cmx30m (2 camadas) | un | 2 | 54.62 | 71.01 | 142.02 | 56.3682
16.6 |  | MERCADO | Válvula esfera Ø 3/4" NPT 300 | un | 4 | 163.86 | 213.02 | 852.08 | 169.1046
16.7 |  | MERCADO | União 3/4" NPT 300 | un | 3 | 32.78 | 42.61 | 127.83 | 33.8292
16.8 |  | MERCADO | Niple 3/4" NPT 300 | un | 6 | 13.11 | 17.04 | 102.24 | 13.5296
16.9 |  | MERCADO | Niple 1/2" NPT 300 | un | 4 | 13.11 | 17.04 | 68.16 | 13.5296
16.10 |  | MERCADO | Niple 1/4" NPT 300 | un | 4 | 6.55 | 8.52 | 34.08 | 6.7596
16.11 |  | MERCADO | Tê redução 3/4"x1/2" | un | 1 | 8.74 | 11.36 | 11.36 | 9.0197
16.12 |  | MERCADO | Redução 1/2" x 1/4" | un | 1 | 6.55 | 8.52 | 8.52 | 6.7596
16.13 |  | MERCADO | Luva de redução 3/4 x 1/2" | un | 2 | 8.74 | 11.36 | 22.72 | 9.0197
16.14 |  | MERCADO | Luva de redução 1/4" x 1/2" | un | 2 | 8.74 | 11.36 | 22.72 | 9.0197
16.15 |  | MERCADO | Joelho 1/2" NPT 300 | un | 2 | 8.74 | 11.36 | 22.72 | 9.0197
16.16 |  | MERCADO | Regulador 1º estagio com manometro | un | 1 | 163.86 | 213.02 | 213.02 | 169.1046
16.17 |  | MERCADO | Manômetro NPT 1/4", 0 a 300 psi | un | 1 | 382.36 | 497.07 | 497.07 | 394.598
16.18 |  | MERCADO | Mangueira Flexivel | m | 2 | 21.85 | 28.41 | 56.82 | 22.5493
16.20 |  | MERCADO | Regulador 2º estágio com registro | un | 2 | 163.86 | 213.02 | 426.04 | 169.1046
16.21 |  | MERCADO | Placa de sinalização em pvc cod 1 - (348x348) Proibido fumar | un | 1 | 43.7 | 56.81 | 56.81 | 45.0987
16.22 |  | MERCADO | Placa de sinalização em pvc cod 6 - (348x348) Perigo Inflamável | un | 1 | 43.7 | 56.81 | 56.81 | 45.0987
[6 empty] | Subtotal |  | 7007.61
0
17 |  |  | SISTEMA DE PROTEÇÃO CONTRA INCÊNDIO |  |  |  | 0 | 38529.39
17.1 | 72553 | SINAPI | Extintor ABC - 6KG | un | 5 | 218.49 | 284.04 | 1420.2 | 225.4831
17.2 | 72554 | SINAPI | Extintor CO2 - 6KG | un | 1 | 273.11 | 355.04 | 355.04 | 281.8513
17.3 | 92352 | SINAPI | Cotovelo 45º galvanizado 2 1/2" | un | 2 | 149.12 | 193.86 | 387.72
17.4 | 92353 | SINAPI | Cotovelo 90º galvanizado 2 1/2" | un | 10 | 138.57 | 180.14 | 1801.4
17.5 | 73976/8 | SINAPI | Curva macho - fêmea 2 1/2" | un | 1 | 65.54 | 85.2 | 85.2 | 67.6377
17.6 | 92377 | SINAPI | Niple duplo aço galvanizado 2 1/2" | un | 11 | 86.95 | 113.04 | 1243.44
17.7 | 92642 | SINAPI | Tê aço galvanizado 2 1/2" | un | 2 | 192.81 | 250.65 | 501.3
17.8 | 92367 | SINAPI | Tubo aço galvanizado 65mm - 2 1/2"2 1/2" | m | 61.56 | 133.99 | 174.19 | 10723.14
17.9 |  | MERCADO | Adaptador storz - roscas internas 2 1/2" | un | 3 | 65.54 | 85.2 | 255.6 | 67.6377
17.10 |  | MERCADO | Caixa para abrigo de mangueira - 90x60x25 cm | un | 2 | 327.73 | 426.05 | 852.1 | 338.2195
17.11 |  | MERCADO | Chave para conexão de mangueira tipo stroz engate rápido - dupla 1 1/2" x 1 1/2" | un | 2 | 49.16 | 63.91 | 127.82 | 50.7334
17.12 |  | MERCADO | Esguicho jato solido 1 1/2" 16mm | un | 2 | 76.47 | 99.41 | 198.82 | 78.9175
17.13 |  | MERCADO | Mangueiras de incendio de nylon 1 1/2" 16mm | un | 4 | 546.22 | 710.09 | 2840.36 | 563.7026
17.14 | 72677 | SINAPI | Niple paralelo em ferro maleavél 2 1/2" | un | 2 | 65.54 | 85.2 | 170.4 | 67.6377
17.15 |  | MERCADO | União assento de ferro conico macho-femea 2 1/2" | un | 4 | 218.49 | 284.04 | 1136.16 | 225.4831
17.16 |  | MERCADO | Redução giratória tipo Storz - 2 1/2 x 1 1/2" | un | 2 | 65.54 | 85.2 | 170.4 | 67.6377
17.17 |  | MERCADO | Registro globo 2 1/2" 45º | un | 2 | 32.36 | 42.07 | 84.14 | 33.3957
17.18 |  | MERCADO | Registro de gaveta com haste 2 1/2" | un | 1 | 382.36 | 497.07 | 497.07 | 394.598
17.19 |  | MERCADO | Tampão cego com corrente tipo storz 1 1/2" | un | 2 | 87.4 | 113.62 | 227.24 | 90.1974
17.20 |  | MERCADO | Tampão cego com corrente tipo storz 2 1/2" | un | 1 | 109.25 | 142.03 | 142.03 | 112.7467
17.21 | 84798 | SINAPI | Tampão de FoFo 50x50cm | un | 1 | 382.36 | 497.07 | 497.07 | 394.598
17.22 |  | MERCADO | Registro bruto de gaveta insutrial 2 1/2" | un | 5 | 360.51 | 468.66 | 2343.3 | 372.0487
17.23 | 73795/6 | SINAPI | Válvula de retenção vertical 2 1/2" | un | 2 | 371.43 | 482.86 | 965.72 | 383.3182
17.24 | 10765/ORSE | ORSE | Luminária de emergência com lampada fluorescente 9W de 1 hora | un | 20 | 87.4 | 113.62 | 2272.4 | 90.1974
17.25 | 72947 | SINAPI | Marcação no Piso - 1 x 1m para extintor | m² | 6 | 18.58 | 24.15 | 144.9 | 19.1747
17.26 | 72947 | SINAPI | Marcação no Piso - 1 x 1m para hidrante | m² | 2 | 18.58 | 24.15 | 48.3 | 19.1747
17.27 |  | MERCADO | Conjunto motobomba Thebe THSI-18 5CV ou equivalente | un | 2 | 3277.33 | 4260.53 | 8521.06 | 3382.2259
17.28 | C4627 | SEINFRA | Placa de sinalização em pvc cod 25 - (200x200) Hidrante de incendio | un | 2 | 15.7 | 20.41 | 40.82 | 16.2025
17.29 | C4628 | SEINFRA | Placa de sinalização em pvc cod 12 e 13- (250x125) Saída de emergência | un | 11 | 19.44 | 25.27 | 277.97 | 20.0622
17.30 | C4628 | SEINFRA | Placa de sinalização em pvc cod 17 - (250x125) Mensagem "Saída" | un | 3 | 19.44 | 25.27 | 75.81 | 20.0622
17.31 | C4627 | SEINFRA | Placa de sinalização em pvc cod 23 - (200x200) Extintor de Incêndio | un | 6 | 15.7 | 20.41 | 122.46 | 16.2025
[6 empty] | Subtotal |  | 38529.39
0
18 |  |  | INSTALAÇÕES ELÉTRICAS - 110V |  |  |  | 0 | 149075.9
|  |  | CENTRO DE DISTRIBUIÇÃO |  |  |  | 0 | 0
18.6 |  | MERCADO | Quadro de medição - fornecimento e instalação | un | 1 | 4369.78 | 5680.71 | 5680.71 | 4509.6414
|  |  | DISJUNTORES |  | 0 |  | 0 | 0
18.7 | 93653 | SINAPI | Disjuntor unipolar termomagnético 10A | un | 33 | 18.7 | 24.31 | 802.23
18.8 | 93655 | SINAPI | Disjuntor unipolar termomagnético 20A | un | 8 | 20.28 | 26.36 | 210.88
18.9 | 74130/1 | SINAPI | Disjuntor unipolar termomagnético 32A | un | 4 | 32.78 | 42.61 | 170.44 | 33.8292
18.10 | 74130/2 | SINAPI | Disjuntor unipolar termomagnético 40A | un | 3 | 38.24 | 49.71 | 149.13 | 39.4639
18.11 | 74130/2 | SINAPI | Disjuntor unipolar termomagnético 63A | un | 1 | 43.7 | 56.81 | 56.81 | 45.0987
18.12 | 74130/4 | SINAPI | Disjuntor tripolar termomagnético 20A | un | 2 | 54.62 | 71.01 | 142.02 | 56.3682
18.13 | 93670 | SINAPI | Disjuntor tripolar termomagnético 25A | un | 2 | 126.23 | 164.1 | 328.2
18.14 | 74130/5 | SINAPI | Disjuntor tripolar termomagnético 70A | un | 4 | 76.47 | 99.41 | 397.64 | 78.9175
18.15 | 74130/5 | SINAPI | Disjuntor tripolar termomagnético 90A | un | 2 | 98.32 | 127.82 | 255.64 | 101.4669
18.16 | 74130/6 | SINAPI | Disjuntor tripolar termomagnético 200A | un | 1 | 218.49 | 284.04 | 284.04 | 225.4831
18.17 | 74130/7 | SINAPI | Disjuntor tripolar termomagnético 250A | un | 1 | 273.11 | 355.04 | 355.04 | 281.8513
18.18 | C4562 | SEINFRA | Dispositivo de proteção contra surto - 175V - 80KA | un | 8 | 119.1 | 154.83 | 1238.64 | 122.912
18.19 | C4562 | SEINFRA | Dispositivo de proteção contra surto - 275V - 40KA | un | 22 | 119.1 | 154.83 | 3406.26 | 122.912
|  |  | ELETRODUTOS E ACESSÓRIOS |  | 0 |  | 0 | 0
18.20 | 91834 | SINAPI | Eletroduto PVC flexível corrugado reforçado, Ø20mm (DN 3/4"), inclusive conexões | m | 158.8 | 8.87 | 11.53 | 1830.96
18.22 | 91836 | SINAPI | Eletroduto PVC flexível corrugado reforçado, Ø32mm (DN 1 1/2"), inclusive conexões | m | 37.5 | 12.01 | 15.61 | 585.38
18.23 | 93009 | SINAPI | Eletroduto PVC flexível corrugado reforçado, Ø50mm (DN 2"), inclusive conexões | m | 6.6 | 28.39 | 36.91 | 243.61
18.28 | 83388 | SINAPI | Caixa PVC octogonal 3", fornecimento e instalação | un | 100 | 9.84 | 12.79 | 1279 | 10.1549
|  |  | CABOS E FIOS (CONDUTORES) |  | 0 |  | 0
|  |  | Condutor de cobre unipolar, isolação em PVC/70ºC, camada de proteção em PVC, não propagador de chamas, classe de tensão 750V, encordoamento classe 5, flexível, com as seguintes seções nominais: |  | 0 |  | 0
18.29 | 91926 | SINAPI | #2,5 mm² | m | 5267 | 3.73 | 4.85 | 25544.95
18.30 | 91928 | SINAPI | #4 mm² | m | 2189.1 | 6.09 | 7.92 | 17337.67
18.31 | 91930 | SINAPI | #6 mm² | m | 307.9 | 8.34 | 10.84 | 3337.64
18.32 | 92979 | SINAPI | #10 mm² | m | 271.9 | 9.53 | 12.39 | 3368.84
18.33 | 91934 | SINAPI | #16 mm² | m | 113.2 | 21.06 | 27.38 | 3099.42
18.34 | 92983 | SINAPI | #25 mm² | m | 119.8 | 25.65 | 33.35 | 3995.33 | 26.471
18.35 | 92987 | SINAPI | #50 mm² | m | 145.6 | 49.95 | 64.94 | 9455.26 | 51.5487
18.36 | 92991 | SINAPI | #95 mm² | m | 35.5 | 90.69 | 117.9 | 4185.45 | 93.5927
18.37 | 92995 | SINAPI | #150 mm² | m | 141.9 | 144.79 | 188.23 | 26709.84 | 149.4242
|  |  | ELETROCALHAS |  | 0 |  | 0 | 0
18.38 | C1158 | SEINFRA | Eletrocalha lisa tipo U 50x50mm com tampa, inclusive conexões | m | 36.3 | 52.67 | 68.47 | 2485.46
18.39 | C1160 | SEINFRA | Eletrocalha lisa tipo U 100x50mm com tampa, inclusive conexões | m | 58 | 68.98 | 89.67 | 5200.86
18.40 | C1155 | SEINFRA | Eletrocalha lisa tipo U 100x100mm com tampa, inclusive conexões | m | 0.6 | 78.54 | 102.1 | 61.26
18.41 | 08695 | ORSE | Suporte vertical eletrocalha 70x81mm | un | 21 | 4.91 | 6.38 | 133.98 | 5.0672
18.42 | 08695 | ORSE | Suporte vertical eletrocalha 70x96mm | un | 33 | 5.46 | 7.1 | 234.3 | 5.6348
18.43 | 09524 | ORSE | Tala plana perfurada 50mm | un | 40 | 6.55 | 8.52 | 340.8 | 6.7596
|  |  | ILUMINAÇÃO E TOMADAS |  | 0 |  | 0 | 0
18.44 | 91996 | SINAPI | Tomada universal, 2P+T, 10A, cor branca, completa | un | 49 | 27.47 | 35.71 | 1749.79
18.45 | 91997 | SINAPI | Tomada universal, 2P+T, 20A, cor branca, completa | un | 11 | 29.59 | 38.47 | 423.17
18.46 | 72331 | SINAPI | Interruptor simples 10 A, completa | un | 1 | 16.39 | 21.31 | 21.31 | 16.9146
18.47 | 84227 | SINAPI | Interruptor 1 tecla e tomada, completa | un | 39 | 38.28 | 49.76 | 1940.64 | 39.5052
18.48 | C1666 | SEINFRA | Luminárias 2x40W completa | un | 64 | 109.67 | 142.57 | 9124.48 | 113.1802
18.49 | C1665 | SEINFRA | Luminárias 2x20W completa | un | 11 | 96.7 | 125.71 | 1382.81 | 99.795
18.50 | 73953/6 | SINAPI | Luminárias 2X36 com alaetas completa | un | 26 | 163.86 | 213.02 | 5538.52 | 169.1046
18.51 | C4412 | SEINFRA | Luminária de piso, com lâmpada vapor metálico 70W | un | 9 | 190.33 | 247.43 | 2226.87 | 196.4218
18.52 | C2045 | SEINFRA | Projetor com lâmpada de vapor metálico 150W | un | 5 | 384.23 | 499.5 | 2497.5 | 396.5279
18.53 | 97605 | SINAPI | Arandelas de sobrepor com 1 lâmpada fluorescente compacta de 60W | un | 8 | 121.45 | 157.89 | 1263.12
[6 empty] | Subtotal |  | 149075.9
0
20 |  |  | INSTALAÇÕES DE REDE ESTRUTURADA |  |  |  | 0 | 43517.56
|  |  | EQUIPAMENTOS PASSIVOS |  |  |  | 0 | 0
20.1 | C3768 | SEINFRA | Patch Panel 19" - 24 portas, Categoria 6 | un | 2 | 516.62 | 671.61 | 1343.22 | 533.1552
20.2 | 03320/ORSE | MERCADO | Switch de 48 portas | un | 1 | 4260.54 | 5538.7 | 5538.7 | 4396.905
20.3 | 01089/ORSE | MERCADO | Guias de cabos simples | un | 2 | 43.7 | 56.81 | 113.62 | 45.0987
20.4 | 01089/ORSE | ORSE | Guia de Cabos Vertical, fechado | un | 1 | 98.32 | 127.82 | 127.82 | 101.4669
20.5 | 01089/ORSE | ORSE | Guia de Cabos Vertical | un | 2 | 103.78 | 134.91 | 269.82 | 107.1016
20.6 | 01089/ORSE | ORSE | Guia de Cabos Superior, fechado | un | 1 | 98.32 | 127.82 | 127.82 | 101.4669
20.7 |  | MERCADO | Perfil de montagem | un | 1 | 423.43 | 550.46 | 550.46
20.8 | C4568 | SEINFRA | Anel organizador de cabos | un | 2 | 39.56 | 51.43 | 102.86 | 40.8262
20.9 | C4567 | SEINFRA | Bandeja deslizante perfurada | un | 2 | 59.86 | 77.82 | 155.64 | 61.7759
20.10 | 08439/ORSE | ORSE | Mini-rack de parede 19" x 8u x 450mm - fornecimento e instalação | un | 1 | 710.09 | 923.12 | 923.12 | 732.8175
20.11 |  | MERCADO | Access Point Wireless 2.4 GHz - 300Mpbs - fornecimento e instalação | un | 1 | 370.5 | 481.65 | 481.65
|  |  | CABOS EM PAR TRANÇADOS |  | 0 |  | 0 | 0
20.12 | C4533 | SEINFRA | Cabo UTP -6 (24AWG) | m | 980.3 | 12.84 | 16.69 | 16361.21 | 13.251
20.13 | C0544 | SEINFRA | Cabo coaxial | m | 242 | 11.88 | 15.44 | 3736.48 | 12.2602
|  |  | CABOS DE CONEXÃO |  | 0 |  | 0 | 0
20.14 |  | MERCADO | Cabos de conexões – Patch cord categoria 6 - 2,5 metros | un | 19 | 13.76 | 17.89 | 339.91
|  |  | TOMADAS |  | 0 |  | 0 | 0
20.15 |  | MERCADO | Tomada modular RJ-45 Categoria 6 (completa) | un | 19 | 52.93 | 68.81 | 1307.39
20.16 |  | MERCADO | Conector de TV Tipo F (Coaxial) com placa | un | 8 | 3.18 | 4.13 | 33.04
20.17 |  | MERCADO | Central PABX 24 portas | un | 1 | 3810.83 | 4954.08 | 4954.08
|  |  | CAIXAS E ACESSÓRIOS |  | 0 |  | 0 | 0
20.18 | 83446 | SINAPI | Caixa de passagem em alvenaria 30x30x12 com tampa de ferro fundido | un | 2 | 163.86 | 213.02 | 426.04 | 169.1046
|  |  | ELETRODUTOS E ACESSÓRIOS |  | 0 |  | 0 | 0
20.21 | 91834 | SINAPI | Eletroduto PVC flexivel 3/4", inclusive conexões | m | 19.8 | 8.87 | 11.53 | 228.29
20.22 | 72310 | SINAPI | Eletroduto Aço Galvanizado , Ø 1.1/2", fornecimento e instalação | m | 4 | 43.7 | 56.81 | 227.24 | 45.0987
20.23 | C1158 | SEINFRA | Eletrocalha lisa com tampa 50 x 25 mm, inclusive conexões | m | 90.1 | 52.67 | 68.47 | 6169.15 | 54.3558
[6 empty] | Subtotal |  | 43517.56
0
21 |  |  | SISTEMA DE EXAUSTÃO MECÂNICA |  |  |  | 0 | 4473.54
21.1 |  | MERCADO | Coifa de Centro em Aço Inox de 1200x900x600mm | un | 1 | 1638.67 | 2130.27 | 2130.27 | 1691.1181
21.2 |  | MERCADO | Duto de ligação 1000 X 0.80mm | m | 5 | 327.73 | 426.05 | 2130.25 | 338.2195
21.3 |  | MERCADO | Chapéu chines em aluminio | un | 1 | 163.86 | 213.02 | 213.02 | 169.1046
[6 empty] | Subtotal |  | 4473.54
0
22 |  |  | SISTEMA DE PROTEÇÃO CONTRA DESCARGAS ATMOSFÉRICAS (SPDA) |  |  |  | 0 | 18623.72
22.1 | 68070 | SINAPI | Pára-raios tipo Franklin em aço inox 3 pontas em haste de 3 m. x 1.1/2" tipo simples | m | 3 | 163.86 | 213.02 | 639.06 | 169.1046
22.4 |  | MERCADO | Parafuso fenda em aço inox 4,2 x 32mm e bucha de nylon | cj | 20 | 7.65 | 9.95 | 199 | 7.8948
22.5 |  | MERCADO | Presilha em latão | un | 20 | 5.46 | 7.1 | 142 | 5.6348
22.6 |  | MERCADO | Caixa de equalização de potências 200x200mm em aço com barramento, expessura 6 mm | un | 1 | 218.49 | 284.04 | 284.04 | 225.4831
22.9 | 96973 | SINAPI | Cordoalha de cobre nu 35 mm2 | m | 250 | 50.79 | 66.03 | 16507.5
22.11 |  | MERCADO | Caixa de inspeção, PVC de 12", com tampa de ferro fundido,conforme detalhe no projeto | un | 3 | 218.49 | 284.04 | 852.12 | 225.4831
[6 empty] | Subtotal |  | 18623.72
0
23 |  |  | SERVIÇOS COMPLEMENTARES |  |  |  | 0 | 113835.28
23.1 | C0864 | SEINFRA | Conjunto de mastros para bandeiras em tubo ferro galvanizado telescópico (alt= 7m (3mx2" + 4mx1 1/2") | un | 1 | 3919.14 | 5094.88 | 5094.88 | 4044.578
23.2 | C4065 | SEINFRA | Bancada em granito cinza andorinha - espessura 2cm, conforme projeto | m² | 29.79 | 312.39 | 406.11 | 12098.02 | 322.3885
23.3 | C4065 | SEINFRA | Prateleira, acabamentos em granito cinza andorinha - espessura 2cm, conforme projeto | m² | 30.37 | 312.39 | 406.11 | 12333.56 | 322.3885
23.4 | C2910 | SEINFRA | Prateleiras e escaninhos em mdf | m² | 31 | 144.92 | 188.4 | 5840.4 | 149.5584
23.5 | C0361 | SEINFRA | Bancos de concreto | m² | 5.87 | 183.63 | 238.72 | 1401.29 | 189.5074
23.6 | C4065 | SEINFRA | Banco e acabamento em granito | m² | 2.4 | 322.39 | 419.11 | 1005.86 | 332.7086
23.7 | C1869 | SEINFRA | Peitoril em granito cinza, largura=17,00cm espessura variável e pingadeira | m | 59.9 | 86.86 | 112.92 | 6763.91 | 89.6401
|  |  | CAIXA DÁGUA -15.000L |  | 0 |  | 0 | 0 | 0
23.8 | 73665 | SINAPI | Escada interna e externa tipo marinheiro, inclusive pintura | m | 9 | 163.86 | 213.02 | 1917.18 | 169.1046
23.9 | 84863 | SINAPI | Guarda corpo de 1m de altura | m | 4.99 | 436.98 | 568.07 | 2834.67 | 450.9662
23.10 |  | MERCADO | Chapa de aço carbono de alta resistência a corrosão e de qualidade estrutural e solda interna e externa, para confecção do reservatorioconforme projeto | kg | 1028.08 | 32.78 | 42.61 | 43806.49 | 33.8292
23.11 |  | MERCADO | Sistema de ancoragem com 6 nichos, conforme projeto | un | 1 | 1638.67 | 2130.27 | 2130.27 | 1691.1181
23.12 | C1520 | SEINFRA | Preparo de superfície: jateamento abrasivo ao metal branco (interno e externo), padrão AS 3. | m² | 101.8 | 73.8 | 95.94 | 9766.69 | 76.1621
23.13 | 79460 | SINAPI | Acabamento externo: uma demão de espessura seca de primer Epóxi | m² | 50.9 | 65.54 | 85.2 | 4336.68 | 67.6377
23.14 | 79460 | SINAPI | Acabamento interno: duas demãos de espessura seca de primer Epóxi | m² | 52.88 | 65.54 | 85.2 | 4505.38 | 67.6377
[6 empty] | Subtotal |  | 113835.28
24 |  |  | SERVIÇOS FINAIS |  |  |  |  | 6591.4
24.1 | LIM-GER-005 | SINAPI | Limpeza final da obra | m² | 890.73 | 5.69 | 7.4 | 6591.4
[6 empty] | Subtotal |  | 6591.4
[6 empty] | Custo TOTAL com BDI incluso |  | 1435321.79
Imbé de Minas/MG , 31 de maio de 2022
| _____________________________________________________________ |  |  | __________________________________________________________
João Batista da Cruz |  |  |  | Johne Xavier da Silva
Prefeito Municipal |  |  |  | Responsável técnico
Engenheiro Civíl - CREA MG 122.331 / D

## CRONOGRAMA
PREFEITURA MUNICIPAL DE IMBÉ DE MINAS
Obra: Projeto Padrão FNDE - Tipo 2
Unidade Federativa:
Cronograma de Planejamento
Planejamento
ITEM | DESCRIÇÃO DOS SERVIÇOS | VALOR (R$) | % ITEM | 1 | 2 | 3 | 4 | 5 | 6 | 7 | 8
1 | SERVIÇOS PRELIMINARES | EXECUTADO
2 | MOVIMENTO DE TERRAS PARA FUNDAÇÕES | EXECUTADO
3 | FUNDAÇÕES | EXECUTADO
4 | SUPERESTRUTURA | EXECUTADO
5 | SISTEMA DE VEDAÇÃO VERTICAL INTERNO E EXTERNO (PAREDES) | 9011.65 | 0.6278% | 3: 20%; 4: 60%; 5: 20%
6 | ESQUADRIAS | 294353.52 | 20.51% | 4: 20%; 5: 50%; 6: 30%
7 | SISTEMAS DE COBERTURA | 311266.16 | 21.69% | 1: 15%; 2: 65%; 3: 20%
8 | IMPERMEABILIZAÇÃO | EXECUTADO
9 | REVESTIMENTOS INTERNOS E EXTERNOS | 122836.51 | 8.558% | 4: 30%; 5: 60%; 6: 10%
10 | SISTEMAS DE PISOS INTERNOS E EXTERNOS (PAVIMENTAÇÃO) | 146348.7 | 10.2% | 4: 20%; 5: 15%; 6: 50%; 7: 15%
11 | PINTURA | 90443.3 | 6.301% | 6: 50%; 7: 40%; 8: 10%
12 | INSTALAÇÃO HIDRÁULICA | 22225.81 | 1.548% |  | 5% | 5% | 20% | 30% | 30% | 10%
13 | DRENAGEM DE ÁGUAS PLUVIAIS | 751.24 | 0.05234% | 5: 20%; 6: 40%; 7: 40%
14 | INSTALAÇÃO SANITÁRIA | EXECUTADO
15 | LOUÇAS E METAIS | 56430.5 | 3.932% | 6: 20%; 7: 80%
16 | INSTALAÇÃO DE GÁS COMBUSTÍVEL | 7007.61 | 0.4882% | 4: 30%; 5: 30%; 7: 40%
17 | SISTEMA DE PROTEÇÃO CONTRA INCÊNDIO | 38529.39 | 2.684% | 4: 10%; 5: 10%; 6: 50%; 7: 30%
18 | INSTALAÇÕES ELÉTRICAS | 149075.9 | 10.39% |  | 5% | 5% | 10% | 10% | 35% | 30% | 5%
19 | INSTALAÇÕES DE CLIMATIZAÇÃO | EXECUTADO
20 | INSTALAÇÕES DE REDE ESTRUTURADA | 43517.56 | 3.032% | 7: 70%; 8: 30%
21 | SISTEMA DE EXAUSTÃO MECÂNICA | 4473.54 | 0.3117% | 7: 30%; 8: 70%
22 | SISTEMA DE PROTEÇÃO CONTRA DESC. ATMOSFÉRICAS (SPDA) | 18623.72 | 1.298% | 2: 5%; 3: 15%; 7: 60%; 8: 20%
23 | SERVIÇOS COMPLEMENTARES | 113835.28 | 7.931% | 1: 15%; 2: 25%; 7: 45%; 8: 15%
24 | SERVIÇOS FINAIS | 6591.4 | 0.4592% | 7: 30%; 8: 70%
Valores totais |  | 1435321.79